## 表-08 分部分项工程和单价措施项目清单与计价表
分部分项工程和单价措施项目清单与计价表
工程名称：安装工程 | [5 empty] | 标段：南京信息工程大学综合门诊改造项目 |  |  | 第 1 页 共 10 页
序号 | 项目编码 | 项目名称 | 项目特征描述 | 计量单位 | 工程量 |  | 金额（元）
[7 empty] | 综合单价 | 综合合价 |  | 其中：暂估价
电气工程
1 | 030404017001 | 配电箱 | 1.名称:配电箱ZAL1 2.型号:XL-20(改)按系统配 3.端子板外部接线材质、规格:无端子外部接线、压铜接线端子 4.安装方式:挂墙,底边距地1.4m | 台 | 1
2 | 030404017002 | 配电箱 | 1.名称:配电箱1AL1 2.型号:XL-20(改)按系统配 3.端子板外部接线材质、规格:无端子外部接线、压铜接线端子 4.安装方式:挂墙,底边距地1.4m | 台 | 1
3 | 030404017003 | 配电箱 | 1.名称:配电箱2AL1 2.型号:XL-20(改)按系统配 3.端子板外部接线材质、规格:无端子外部接线、压铜接线端子 4.安装方式:挂墙,底边距地1.4m | 台 | 1
本页小计
注：为计取规费等的使用，可在表中增设其中：“定额人工费”。
表—08
分部分项工程和单价措施项目清单与计价表
工程名称：安装工程 | [5 empty] | 标段：南京信息工程大学综合门诊改造项目 |  |  | 第 2 页 共 10 页
序号 | 项目编码 | 项目名称 | 项目特征描述 | 计量单位 | 工程量 |  | 金额（元）
[7 empty] | 综合单价 | 综合合价 |  | 其中：暂估价
4 | 030404017004 | 配电箱 | 1.名称:配电箱APRD 2.型号:XL-20(改)按系统配 3.端子板外部接线材质、规格:无端子外部接线、压铜接线端子 4.安装方式:挂墙,底边距地1.4m | 台 | 1
5 | 030411003001 | 桥架 | 1.名称:非消防防火金属桥架 2.规格:200*100 3.材质:镀锌钢制 | m | 47.68
6 | 030411003002 | 桥架 | 1.名称:非消防防火金属桥架 2.规格:100*100 3.材质:镀锌钢制 | m | 21.62
7 | 030411001001 | 配管 | 1.名称:JDG15 2.配置形式:暗配 | m | 33
8 | 030411001002 | 配管 | 1.名称:JDG20 2.配置形式:暗配 | m | 562.4
9 | 030411001003 | 配管 | 1.名称:JDG25 2.配置形式:暗配 | m | 31
10 | 030413002001 | 凿（压)槽 | 1.名称:配管砖墙刨沟 DN20 | m | 595.4
11 | 030413002002 | 凿（压)槽 | 1.名称:配管砖墙刨沟 DN32 | m | 31
12 | 030411001004 | 配管 | 1.名称:JDG15 2.配置形式:吊顶内敷设 | m | 28.48
13 | 030411001005 | 配管 | 1.名称:JDG20 2.配置形式:吊顶内敷设 | m | 852.93
本页小计
注：为计取规费等的使用，可在表中增设其中：“定额人工费”。
表—08
分部分项工程和单价措施项目清单与计价表
工程名称：安装工程 | [5 empty] | 标段：南京信息工程大学综合门诊改造项目 |  |  | 第 3 页 共 10 页
序号 | 项目编码 | 项目名称 | 项目特征描述 | 计量单位 | 工程量 |  | 金额（元）
[7 empty] | 综合单价 | 综合合价 |  | 其中：暂估价
14 | 030411001006 | 配管 | 1.名称:JDG25 2.配置形式:吊顶内敷设 | m | 52.62
15 | 030413001001 | 铁构件 | 1.名称:一般铁构件制作安装 | kg | 380.64
16 | 030408001001 | 电力电缆 | 1.名称:电力电缆 2.规格:WDZ-YJY-5*16 | m | 10.34
17 | 030408001002 | 电力电缆 | 1.名称:电力电缆 2.规格:WDZ-YJY-5*6 | m | 33.64
18 | 030408001003 | 电力电缆 | 1.名称:电力电缆 2.规格:WDZ-YJY-5*4 | m | 31.39
19 | 030411004001 | 配线 | 1.配线形式:管内穿线 2.型号:WDZ-BYJ2.5 | m | 3956.9
20 | 030411004002 | 配线 | 1.配线形式:管内穿线 2.型号:WDZ-BYJ4 | m | 51.84
21 | 030411004003 | 配线 | 1.配线形式:线槽配线 2.型号:WDZ-BYJ2.5 | m | 1770.39
22 | 030411004004 | 配线 | 1.配线形式:线槽配线 2.型号:WDZ-BYJ4 | m | 79.16
23 | 030412005001 | 荧光灯 | 1.名称:1200*300格栅灯（含所有零配件及材料） | 套 | 1
本页小计
注：为计取规费等的使用，可在表中增设其中：“定额人工费”。
表—08
分部分项工程和单价措施项目清单与计价表
工程名称：安装工程 | [5 empty] | 标段：南京信息工程大学综合门诊改造项目 |  |  | 第 4 页 共 10 页
序号 | 项目编码 | 项目名称 | 项目特征描述 | 计量单位 | 工程量 |  | 金额（元）
[7 empty] | 综合单价 | 综合合价 |  | 其中：暂估价
24 | 030412005002 | 荧光灯 | 1.名称:600*600格栅灯（含所有零配件及材料） | 套 | 23
25 | 030412004001 | 装饰灯 | 1.名称:嵌入式筒灯（含所有零配件及材料） | 套 | 54
26 | 030412001001 | 普通灯具 | 1.名称:吸顶灯（含所有零配件及材料） | 套 | 11
27 | 030412005003 | 荧光灯 | 1.名称:亚格力发光灯条（含所有零配件及材料） | 套 | 24
28 | 030412004002 | 装饰灯 | 1.名称:嵌入式亚克力发光灯条（含所有零配件及材料） | m | 67.23
29 | 030412004003 | 装饰灯 | 1.名称:LED灯带（含所有零配件及材料） | m | 4.16
30 | 030412006001 | 医疗专用灯 | 1.名称:消毒灯220V 30W（含所有零配件及材料） | 套 | 11
31 | 030404033001 | 风扇 | 1.名称:排气扇（含所有零配件及材料） | 台 | 1
32 | 030404034001 | 照明开关 | 1.名称:单联开关220V~10A | 个 | 12
33 | 030404034002 | 照明开关 | 1.名称:双联开关220V~10A | 个 | 4
34 | 030404034003 | 照明开关 | 1.名称:三联开关220V~10A | 个 | 3
35 | 030404034004 | 照明开关 | 1.名称:四联开关220V~10A | 个 | 6
36 | 030404034005 | 照明开关 | 1.名称:单联双控开关220V~10A | 个 | 2
37 | 030404034006 | 照明开关 | 1.名称:消毒灯带锁开关 | 个 | 3
本页小计
注：为计取规费等的使用，可在表中增设其中：“定额人工费”。
表—08
分部分项工程和单价措施项目清单与计价表
工程名称：安装工程 | [5 empty] | 标段：南京信息工程大学综合门诊改造项目 |  |  | 第 5 页 共 10 页
序号 | 项目编码 | 项目名称 | 项目特征描述 | 计量单位 | 工程量 |  | 金额（元）
[7 empty] | 综合单价 | 综合合价 |  | 其中：暂估价
38 | 030404035001 | 插座 | 1.名称:单相2+3孔电源插座 | 个 | 149
39 | 030404035002 | 插座 | 1.名称:单相2+3孔电源插座-防溅型 | 个 | 8
40 | 030404035003 | 插座 | 1.名称:污水处理插座 | 个 | 2
41 | 030404035004 | 插座 | 1.名称:消毒灯插座 | 个 | 2
42 | 030404035005 | 插座 | 1.名称:吸顶插座 | 个 | 3
43 | 030411006003 | 接线盒 | 1.名称:接线盒 2.材质:钢制 3.安装形式:暗装 | 个 | 1
44 | 030411006001 | 接线盒 | 1.名称:开关盒 2.材质:钢制 3.安装形式:暗装 | 个 | 224
45 | 030411006002 | 接线盒 | 1.名称:接线盒 2.材质:钢制 3.安装形式:明装 | 个 | 132
46 | 030413003001 | 打洞（孔） | 1.名称:砖墙打孔 50mm以内 | 个 | 225
47 | 030409008001 | 等电位端子箱、测试板 | 1.名称:局部等电位连接 | 台 | 2
48 | 030414002001 | 送配电装置系统 | 1.名称:1kV以下交流供电系统调试(综合) | 系统 | 1
弱电工程
49 | 030411003003 | 桥架 | 1.名称:弱电防火桥架 2.规格:200*100 3.材质:镀锌钢制 | m | 7.48
本页小计
注：为计取规费等的使用，可在表中增设其中：“定额人工费”。
表—08
分部分项工程和单价措施项目清单与计价表
工程名称：安装工程 | [5 empty] | 标段：南京信息工程大学综合门诊改造项目 |  |  | 第 6 页 共 10 页
序号 | 项目编码 | 项目名称 | 项目特征描述 | 计量单位 | 工程量 |  | 金额（元）
[7 empty] | 综合单价 | 综合合价 |  | 其中：暂估价
50 | 030411003004 | 桥架 | 1.名称:弱电防火桥架 2.规格:150*100 3.材质:镀锌钢制 | m | 66.68
51 | 030411001008 | 配管 | 1.名称:JDG20 2.配置形式:暗配 | m | 47.5
52 | 030411001009 | 配管 | 1.名称:JDG25 2.配置形式:暗配 | m | 109
53 | 030413002003 | 凿（压)槽 | 1.名称:配管砖墙刨沟 DN20 | m | 47.5
54 | 030413002004 | 凿（压)槽 | 1.名称:配管砖墙刨沟 DN32 | m | 109
55 | 030411001011 | 配管 | 1.名称:JDG20 2.配置形式:吊顶内敷设 | m | 148.25
56 | 030411001012 | 配管 | 1.名称:JDG25 2.配置形式:吊顶内敷设 | m | 188.75
57 | 030413001002 | 铁构件 | 1.名称:一般铁构件制作安装 | kg | 186.49
58 | 030502005001 | 双绞线缆 | 1.规格:UTP(CAT6-4P) 2.含水晶头 | m | 2087.68
59 | 030502012001 | 信息插座 | 1.名称:电话插座 | 个 | 28
60 | 030502012002 | 信息插座 | 1.名称:信息插座 | 个 | 32
61 | 030411006004 | 接线盒 | 1.名称:接线盒 2.材质:钢制 3.安装形式:暗装 | 个 | 67
62 | 030411006005 | 接线盒 | 1.名称:接线盒 2.材质:钢制 3.安装形式:明装 | 个 | 17
本页小计
注：为计取规费等的使用，可在表中增设其中：“定额人工费”。
表—08
分部分项工程和单价措施项目清单与计价表
工程名称：安装工程 | [5 empty] | 标段：南京信息工程大学综合门诊改造项目 |  |  | 第 7 页 共 10 页
序号 | 项目编码 | 项目名称 | 项目特征描述 | 计量单位 | 工程量 |  | 金额（元）
[7 empty] | 综合单价 | 综合合价 |  | 其中：暂估价
63 | 030411005001 | 接线箱 | 1.名称:弱电箱 2.规格:详见图纸 | 个 | 1
64 | 030413003002 | 打洞（孔） | 1.名称:砖墙打孔 50mm以内 | 个 | 67
给排水工程
65 | 031001007002 | 复合管 | 1.安装部位:室内 2.介质:给水 3.材质、规格:内衬不锈钢复合管DN32 4.连接形式:全屏蔽双密封丝扣连接 5.压力试验及吹、洗设计要求:管道试压及消毒冲洗 | m | 8.15
66 | 031001007003 | 复合管 | 1.安装部位:室内 2.介质:给水 3.材质、规格:内衬不锈钢复合管DN25 4.连接形式:全屏蔽双密封丝扣连接 5.压力试验及吹、洗设计要求:管道试压及消毒冲洗 | m | 22.16
本页小计
注：为计取规费等的使用，可在表中增设其中：“定额人工费”。
表—08
分部分项工程和单价措施项目清单与计价表
工程名称：安装工程 | [5 empty] | 标段：南京信息工程大学综合门诊改造项目 |  |  | 第 8 页 共 10 页
序号 | 项目编码 | 项目名称 | 项目特征描述 | 计量单位 | 工程量 |  | 金额（元）
[7 empty] | 综合单价 | 综合合价 |  | 其中：暂估价
67 | 031001007004 | 复合管 | 1.安装部位:室内 2.介质:给水 3.材质、规格:内衬不锈钢复合管DN20 4.连接形式:全屏蔽双密封丝扣连接 5.压力试验及吹、洗设计要求:管道试压及消毒冲洗 | m | 6.92
68 | 031001007005 | 复合管 | 1.安装部位:室内 2.介质:给水 3.材质、规格:内衬不锈钢复合管DN15 4.连接形式:全屏蔽双密封丝扣连接 5.压力试验及吹、洗设计要求:管道试压及消毒冲洗 | m | 45.84
69 | 031001005001 | 铸铁管 | 1.安装部位:室内 2.介质:排水 3.材质、规格:离心机制柔性排水铸铁管DN100 4.连接形式:柔性接口 5.压力试验及吹、洗设计要求:管道试压及闭水试验 | m | 17.34
本页小计
注：为计取规费等的使用，可在表中增设其中：“定额人工费”。
表—08
分部分项工程和单价措施项目清单与计价表
工程名称：安装工程 | [5 empty] | 标段：南京信息工程大学综合门诊改造项目 |  |  | 第 9 页 共 10 页
序号 | 项目编码 | 项目名称 | 项目特征描述 | 计量单位 | 工程量 |  | 金额（元）
[7 empty] | 综合单价 | 综合合价 |  | 其中：暂估价
70 | 031001005002 | 铸铁管 | 1.安装部位:室内 2.介质:排水 3.材质、规格:离心机制柔性排水铸铁管DN75 4.连接形式:柔性接口 5.压力试验及吹、洗设计要求:管道试压及闭水试验 | m | 15.33
71 | 031001005003 | 铸铁管 | 1.安装部位:室内 2.介质:排水 3.材质、规格:离心机制柔性排水铸铁管DN50 4.连接形式:柔性接口 5.压力试验及吹、洗设计要求:管道试压及闭水试验 | m | 8
72 | 031002001001 | 管道支架 | 1.材质:型钢 2.管架形式:详见图纸 | kg | 50
73 | 031201003001 | 金属结构刷油 | 1.除锈级别:除轻锈 2.油漆品种:刷樟丹二道,灰色调和漆二道 | kg | 50
74 | 031002003001 | 套管 | 1.名称、类型:钢套管 2.规格:DN50 | 个 | 12
75 | 030413003003 | 打洞（孔） | 1.名称:砖墙打孔 50mm以内 | 个 | 12
本页小计
注：为计取规费等的使用，可在表中增设其中：“定额人工费”。
表—08
分部分项工程和单价措施项目清单与计价表
工程名称：安装工程 | [5 empty] | 标段：南京信息工程大学综合门诊改造项目 |  |  | 第 10 页 共 10 页
序号 | 项目编码 | 项目名称 | 项目特征描述 | 计量单位 | 工程量 |  | 金额（元）
[7 empty] | 综合单价 | 综合合价 |  | 其中：暂估价
76 | 031003001002 | 螺纹阀门 | 1.类型:截止阀 2.材质:铜芯 3.规格、压力等级:DN32 4.连接形式:螺纹连接 | 个 | 1
77 | 031004003001 | 洗脸盆 | 1.规格、类型:感应水嘴洗手盆 2.组装形式:根据图纸及业主要求综合考虑 3.附件名称、数量:含五金、感应水嘴及配件 | 组 | 9
78 | 031004014001 | 给、排水附(配)件 | 1.型号、规格:磁性密封防涸地漏DN50 | 个 | 8
79 | 031004014002 | 给、排水附(配)件 | 1.型号、规格:洗衣机专用地漏DN75 | 个 | 1
消防水改造
80 | 030901002001 | 消火栓改造 | 1.消防箱移位，包括管道移位，投标单位根据装修图纸和现场情况综合考虑 | 项 | 1
分部分项合计
措施项目
81 | 031301017001 | 脚手架搭拆 |  | 项 | 1
单价措施合计
本页小计
合 计
注：为计取规费等的使用，可在表中增设其中：“定额人工费”。
表—08

## 表-11 总价措施项目清单与计价表
总价措施项目清单与计价表
工程名称：安装工程 |  |  |  | 标段：南京信息工程大学综合门诊改造项目 |  |  |  | 第 1 页 共 3 页
序号 | 项目编码 | 项目名称 | 计算基础 |  | 费率 (%) | 金额 (元) | 调整 费率 (%) |  | 调整后 金额(元) | 备注
1 | 031302001001 | 安全文明施工费
1.1 | 1.1 | 基本费 | 分部分项合计+技术措施项目合计-分部分项设备费-技术措施项目设备费 |  | 1.5
1.2 | 1.2 | 增加费 | 分部分项合计+技术措施项目合计-分部分项设备费-技术措施项目设备费 |  | 0
1.3 | 1.3 | 扬尘污染防治增加费 | 分部分项合计+技术措施项目合计-分部分项设备费-技术措施项目设备费 |  | 0.21
2 | 031302010001 | 按质论价 | 分部分项合计+技术措施项目合计-分部分项设备费-技术措施项目设备费 |  | 0
3 | 031302002001 | 夜间施工 | 分部分项合计+技术措施项目合计-分部分项设备费-技术措施项目设备费
4 | 031302003001 | 非夜间施工照明 | 分部分项合计+技术措施项目合计-分部分项设备费-技术措施项目设备费 | [6 empty] | 在计取非夜间施工照明费时，建筑工程、仿古工程、修缮土建部分仅地下室（地宫）部分可计取；单独装饰、安装工程、园林绿化工程、修缮安装部分仅特殊施工部位内施工项目可计取
5 | 031302004001 | 二次搬运 | 分部分项合计+技术措施项目合计-分部分项设备费-技术措施项目设备费
6 | 031302005001 | 冬雨季施工 | 分部分项合计+技术措施项目合计-分部分项设备费-技术措
编制人（造价人员）： |  |  |  | 复核人（造价工程师）：
表-11
总价措施项目清单与计价表
工程名称：安装工程 |  |  |  | 标段：南京信息工程大学综合门诊改造项目 |  |  |  | 第 2 页 共 3 页
序号 | 项目编码 | 项目名称 | 计算基础 |  | 费率 (%) | 金额 (元) | 调整 费率 (%) |  | 调整后 金额(元) | 备注
施项目设备费
7 | 031302006001 | 已完工程及设备保护 | 分部分项合计+技术措施项目合计-分部分项设备费-技术措施项目设备费
8 | 031302008001 | 临时设施 | 分部分项合计+技术措施项目合计-分部分项设备费-技术措施项目设备费
9 | 031302009001 | 赶工措施 | 分部分项合计+技术措施项目合计-分部分项设备费-技术措施项目设备费
10 | 031302011001 | 住宅分户验收 | 分部分项合计+技术措施项目合计-分部分项设备费-技术措施项目设备费 | [6 empty] | 在计取住宅分户验收时，大型土石方工程、桩基工程和地下室部分不计入计费基础
11 | 031302012001 | 建筑工人实名制 | 分部分项合计+技术措施项目合计-分部分项设备费-技术措施项目设备费 | [6 empty] | 建筑工人实名制设备由建筑工人工资专用账户开户银行提供的，建筑工人实名制费用按表中费率乘以0.5系数计取
12 | 031302015001 | 智慧工地费用 | 分部分项合计+技术措施项目合计-分部分项设备费-技术措施项目设备费
13 | 031302013001 | 特殊施工降效 | 分部分项合计+技术措施项目合计-分部分项设备费-技术措施项目设备费
14 | 031302014001 | 协管费 | 分部分项合计+技术措施项目合计-分部分项设备费-技术措施项目设备费
编制人（造价人员）： |  |  |  | 复核人（造价工程师）：
表-11
总价措施项目清单与计价表
工程名称：安装工程 |  |  |  | 标段：南京信息工程大学综合门诊改造项目 |  |  |  | 第 3 页 共 3 页
序号 | 项目编码 | 项目名称 | 计算基础 |  | 费率 (%) | 金额 (元) | 调整 费率 (%) |  | 调整后 金额(元) | 备注
15 | 031302016001 | 新冠疫情常态化防控 | 分部分项合计+技术措施项目合计-分部分项设备费-技术措施项目设备费 | [6 empty] | 费率取：0.2~0.4%
合 计
编制人（造价人员）： |  |  |  | 复核人（造价工程师）：
表-11

## 表-12 其他项目清单与计价汇总表
其他项目清单与计价汇总表
工程名称：安装工程 |  | 标段：南京信息工程大学综合门诊改造项目 |  |  | 第 1 页 共 1 页
序号 | 项目名称 |  | 金额（元） | 结算金额（元） |  | 备注
一 | 其他项目
1 | 暂列金额 |  |  |  |  | 明细详见表-12-1
2 | 暂估价
2.1 | 材料(工程设备)暂估价 |  | - |  |  | 明细详见表-12-2
2.2 | 专业工程暂估价 |  |  |  |  | 明细详见表-12-3
3 | 计日工 |  |  |  |  | 明细详见表-12-4
4 | 总承包服务费 |  |  |  |  | 明细详见表-12-5
5 | 索赔与现场签证 |  | - |  |  | 明细详见表-12-6
合 计 | [5 empty] | —
表—12

## 表-12-4 计日工表
计日工表
工程名称：安装工程 |  |  |  |  | 标段：南京信息工程大学综合门诊改造项目 |  | 第 1 页 共 1 页
编号 | 项目名称 | 单位 | 暂定数量 | 实际数量 |  | 综合单价(元) |  | 合价（元）
[8 empty] | 暂定 | 实际
1 | 人工
1.1
人工小计
2 | 材料
2.1
材料小计
3 | 机械
3.1
机械小计
4 | 企业管理费和利润
4.1
企业管理费和利润小计
总计
表—12—4

## 表-13 规费、税金项目清单与计价表
规费、税金项目清单与计价表
工程名称：安装工程 |  |  | 标段：南京信息工程大学综合门诊改造项目 |  | 第 1 页 共 1 页
序号 | 项目名称 | 计算基础 |  | 计算基数 |  | 计算费率(%) | 金额(元)
1 | 规费 | 社会保险费+住房公积金+环境保护税
1.1 | 社会保险费 | 分部分项工程+措施项目+其他项目-分部分项设备费-技术措施项目设备费 |  |  |  | 2.4
1.2 | 住房公积金 | 分部分项工程+措施项目+其他项目-分部分项设备费-技术措施项目设备费 |  |  |  | 0.42
1.3 | 环境保护税 | 分部分项工程+措施项目+其他项目-分部分项设备费-技术措施项目设备费 |  |  |  | 0.1
2 | 税金 | 分部分项工程+措施项目+其他项目+规费-(甲供材料费+甲供主材费+甲供设备费)/1.01 |  |  |  | 9
合 计
表—13