## 表-08 分部分项工程和单价措施项目清单与计价表
分部分项工程和单价措施项目清单与计价表
工程名称：装饰工程 | [5 empty] | 标段：南京信息工程大学综合门诊改造项目 |  |  | 第 1 页 共 14 页
序号 | 项目编码 | 项目名称 | 项目特征描述 | 计量单位 | 工程量 |  | 金额（元）
[7 empty] | 综合单价 | 综合合价 |  | 其中：暂估价
拆除工程
1 | 011602001001 | 拆除工程（土建部分） | 1.现场砌体、混凝土构件、隔墙隔断、地坪、门窗、屋面、地面墙面天棚等拆除，满足后期施工界面要求。 2.具体拆除部位不限于以上所列内容，由投标人详细勘查现场后，自行考虑，按项报价，结算时不作调整 | 项 | 1
2 | 011602001002 | 拆除工程（安装部分） | 1.现场安装管线、设备、灯具等拆除，满足后期施工界面要求 2.具体拆除部位不限于以上所列内容，由投标人详细勘查现场后，自行考虑，按项报价，结算时不作调整 | 项 | 1
3 | 011602001003 | 余方弃置 | 1. 建筑垃圾装袋运出校外 2.运距自行考虑 3.包含消纳费、保洁费等一切外运费用 | 项 | 1
二层露台加盖房屋
4 | 100402001001 | 200厚加气块墙体 | 1.砌块品种、规格、强度等级:A5加气混凝土砌块 2.墙体类型:200厚 3.砂浆强度等级、配合比:M5混合砂浆 | m3 | 32.04
本页小计
注：为计取规费等的使用，可在表中增设其中：“定额人工费”。
表—08
分部分项工程和单价措施项目清单与计价表
工程名称：装饰工程 | [5 empty] | 标段：南京信息工程大学综合门诊改造项目 |  |  | 第 2 页 共 14 页
序号 | 项目编码 | 项目名称 | 项目特征描述 | 计量单位 | 工程量 |  | 金额（元）
[7 empty] | 综合单价 | 综合合价 |  | 其中：暂估价
5 | 010505001001 | 现浇板 | 1.混凝土种类:商品砼 2.混凝土强度等级:C25 | m3 | 12.1
6 | 010502002002 | 构造柱 | 1.混凝土种类:商品砼 2.混凝土强度等级:C25 | m3 | 2.09
7 | 010503004001 | 圈梁 | 1.混凝土种类:商品砼 2.混凝土强度等级:C25 | m3 | 1.98
8 | 010514904001 | 压顶 | 1.混凝土强度等级:商品砼C25 | m3 | 1.32
9 | 010503005001 | 过梁 | 1.混凝土种类:商品砼 2.混凝土强度等级:C25 | m3 | 0.39
10 | 010505008001 | 雨篷 | 1.混凝土种类:商品砼 2.混凝土强度等级:C25 | m3 | 0.22
11 | 100601001001 | 现浇构件钢筋 | 1.钢筋种类:三级钢 2.钢筋规格:直径12以内 | t | 0.698
12 | 100601001002 | 现浇构件钢筋 | 1.钢筋种类:三级钢 2.钢筋规格:直径25以内 | t | 0.543
13 | 100601001003 | 现浇构件钢筋（砌体加固筋） | 1.钢筋种类:一级钢 2.钢筋规格:直径12以内 | t | 0.026
14 | 040901008001 | 植筋 | 1.材料规格:直径6 2.植入深度:满足设计要求 | 根 | 48
本页小计
注：为计取规费等的使用，可在表中增设其中：“定额人工费”。
表—08
分部分项工程和单价措施项目清单与计价表
工程名称：装饰工程 | [5 empty] | 标段：南京信息工程大学综合门诊改造项目 |  |  | 第 3 页 共 14 页
序号 | 项目编码 | 项目名称 | 项目特征描述 | 计量单位 | 工程量 |  | 金额（元）
[7 empty] | 综合单价 | 综合合价 |  | 其中：暂估价
15 | 040901008003 | 植筋 | 1.材料规格:直径12 2.植入深度:满足设计要求 | 根 | 192
16 | 040901008004 | 植筋 | 1.材料规格:直径20 2.植入深度:满足设计要求 | 根 | 100
17 | 010902003001 | 保温屋面 | 1、40厚C25细石砼保护层,内配Φ6或者冷拔Φ4的I级钢筋,双向 @150,钢筋网片绑扎或点焊,设分割缝 2、95厚挤塑聚苯板(XPS)保温板 3、4.0厚SBS自粘聚合物改性沥青防水卷材(聚酯胎Ⅱ型)一道--另计 4、2.0厚高聚物改性沥青防水涂料--另计 5、20厚1:3水泥砂浆找平 | m2 | 94.25
18 | 010902001001 | 屋面卷材防水 | 4.0厚SBS自粘聚合物改性沥青防水卷材(聚酯胎Ⅱ型)一道 | m2 | 108.44
19 | 010902002001 | 屋面涂膜防水 | 2.0厚高聚物改性沥青防水涂料 | m2 | 108.44
20 | 010902002002 | 屋面涂膜防水（雨蓬） | 雨棚20厚1:2防水砂浆 | m2 | 13.58
本页小计
注：为计取规费等的使用，可在表中增设其中：“定额人工费”。
表—08
分部分项工程和单价措施项目清单与计价表
工程名称：装饰工程 | [5 empty] | 标段：南京信息工程大学综合门诊改造项目 |  |  | 第 4 页 共 14 页
序号 | 项目编码 | 项目名称 | 项目特征描述 | 计量单位 | 工程量 |  | 金额（元）
[7 empty] | 综合单价 | 综合合价 |  | 其中：暂估价
21 | 011406001003 | 真石漆外墙面（有保温） | 1.真石漆涂料（刮腻子，喷涂真石漆两遍, 涂刷透明罩光面漆两遍） 2.2厚抗裂砂浆抹面 3.安装回拧打结型锚固件(每平方米设4个锚栓) 4.铺压耐碱玻纤网格布,入抹面砂浆深度为 5.3厚抗裂砂浆抹面 6、40厚岩棉覆膜板 7、15厚聚合物防水砂浆找平层 8、界面剂一层 | m2 | 135.09
22 | 011406001004 | 真石漆外墙面（无保温） | 1.真石漆涂料（刮腻子，喷涂真石漆两遍, 涂刷透明罩光面漆两遍） | m2 | 16
23 | 010902004001 | 屋面排水管 | 1.排水管品种、规格:UPVCΦ110，PVC水斗Φ110 | m | 32.4
楼地面装饰工程
24 | 010904002002 | 楼（地）面涂膜防水 | 淋浴间，洗衣房地面 1、1.5厚防水层（JS涂膜防水），四周上翻450 2、1.5厚JS 涂膜防水，四周上翻450 | m2 | 11.57
本页小计
注：为计取规费等的使用，可在表中增设其中：“定额人工费”。
表—08
分部分项工程和单价措施项目清单与计价表
工程名称：装饰工程 | [5 empty] | 标段：南京信息工程大学综合门诊改造项目 |  |  | 第 5 页 共 14 页
序号 | 项目编码 | 项目名称 | 项目特征描述 | 计量单位 | 工程量 |  | 金额（元）
[7 empty] | 综合单价 | 综合合价 |  | 其中：暂估价
25 | 100901004001 | 块料楼地面（有防水） | 淋浴间、洗衣房 1、300*300防滑地砖 2、瓷砖专用粘结剂 3、20厚1:3水泥砂浆找平层 4、1.5厚防水层（JS涂膜防水）--另计 5、30厚C20细石混凝土找平层 6、防水层（一般1.5mm）--另计 7、界面剂一道 8、具体做法详见图纸 | m2 | 6.67
26 | 100901004002 | 块料楼地面（无防水） | 二层加盖房屋（仓库、走廊等）、医疗垃圾室 1、300*300地砖 2、瓷砖专用粘结剂 3、20厚1:3水泥砂浆找平层 4、界面剂一道 5、具体做法详见图纸 | m2 | 102.85
27 | 011105006001 | 金属踢脚线 | 1.踢脚线高度:40mm高 2.基层材料种类、规格:12厚阻燃板基层 3.面层材料品种、规格、颜色:1.0厚成品不锈钢踢脚线 | m | 60.9
本页小计
注：为计取规费等的使用，可在表中增设其中：“定额人工费”。
表—08
分部分项工程和单价措施项目清单与计价表
工程名称：装饰工程 | [5 empty] | 标段：南京信息工程大学综合门诊改造项目 |  |  | 第 6 页 共 14 页
序号 | 项目编码 | 项目名称 | 项目特征描述 | 计量单位 | 工程量 |  | 金额（元）
[7 empty] | 综合单价 | 综合合价 |  | 其中：暂估价
28 | 011105003001 | 块料踢脚线 | 1.踢脚线高度:100mm 2.粘贴层厚度、材料种类:粘结剂粘结 3.面层材料品种、规格、颜色:成品地砖踢脚 | m | 87.4
墙、柱面装饰与隔断、幕墙工程
29 | 010903002001 | 墙面涂膜防水 | 淋浴间，洗衣房墙面 1.防水膜品种:JS涂膜防水 2.涂膜厚度、遍数:1.5mm，高度不低于1800 | m2 | 42
30 | 100402001002 | 200厚加气块墙体 | 1.砌块品种、规格、强度等级:A5加气混凝土砌块 2.墙体类型:200厚 3.砂浆强度等级、配合比:M5混合砂浆 | m3 | 16.16
31 | 011210003002 | 玻璃隔断 | 1.边框材料种类、规格:铝合金材质40mm宽 2.玻璃品种、规格、颜色:6厚钢化磨砂玻璃 3.具体做法详图纸，含所有零配件及安装 | m2 | 201.85
本页小计
注：为计取规费等的使用，可在表中增设其中：“定额人工费”。
表—08
分部分项工程和单价措施项目清单与计价表
工程名称：装饰工程 | [5 empty] | 标段：南京信息工程大学综合门诊改造项目 |  |  | 第 7 页 共 14 页
序号 | 项目编码 | 项目名称 | 项目特征描述 | 计量单位 | 工程量 |  | 金额（元）
[7 empty] | 综合单价 | 综合合价 |  | 其中：暂估价
32 | 011207001002 | 轻钢龙骨隔墙 | 1、龙骨材料种类、规格、中距：隔墙轻钢龙骨 2、隔离层材料种类、规格：内填50mm岩棉隔音棉 3、面层材料品种、规格、颜色：双层12mm厚纸面石膏板 4、具体做法详见图纸 | m2 | 96.8
33 | 011204003001 | 块料墙面 | 淋浴间、洗衣房、医疗垃圾室 1、300*600墙砖 2、素水泥(或粘结剂) 3、刮毛处理(基层找平处理) 4、6厚1:0.2:3水泥砂浆找平层 5、刮毛处理 6、1.5厚JS涂膜防水--另计 7、12厚1:0.2:3水泥砂浆找平层 8、混合界面剂 9、具体做法详图纸 | m2 | 82.45
34 | 100902001001 | 墙面一般抹灰 | 新建加气块墙体抹灰 1、20厚石灰水泥砂浆（DPM5混合砂浆） | m2 | 347.3
本页小计
注：为计取规费等的使用，可在表中增设其中：“定额人工费”。
表—08
分部分项工程和单价措施项目清单与计价表
工程名称：装饰工程 | [5 empty] | 标段：南京信息工程大学综合门诊改造项目 |  |  | 第 8 页 共 14 页
序号 | 项目编码 | 项目名称 | 项目特征描述 | 计量单位 | 工程量 |  | 金额（元）
[7 empty] | 综合单价 | 综合合价 |  | 其中：暂估价
35 | 011406001001 | 抹灰面油漆 | 抹灰面油漆 1、满刮腻子2-3道打磨 2、封闭底涂料一道(再找平、打磨) 3、无机涂料两遍 | m2 | 347.3
36 | 011406001002 | 抹灰面油漆 | 纸面石膏板油漆 1、板面钉眼封点防锈漆、墙面板缝贴自粘胶带、清油封底 2、满刮腻子2-3道打磨 3、封闭底涂料一道(再找平、打磨) 4、无机涂料两遍 | m2 | 193.6
37 | 011208001001 | 柱（梁）面装饰 | 白色铝板包柱，具体做法详图纸 1、18mm阻燃板基层 2、2mm白色铝板面层 | m2 | 22.85
天棚工程
本页小计
注：为计取规费等的使用，可在表中增设其中：“定额人工费”。
表—08
分部分项工程和单价措施项目清单与计价表
工程名称：装饰工程 | [5 empty] | 标段：南京信息工程大学综合门诊改造项目 |  |  | 第 9 页 共 14 页
序号 | 项目编码 | 项目名称 | 项目特征描述 | 计量单位 | 工程量 |  | 金额（元）
[7 empty] | 综合单价 | 综合合价 |  | 其中：暂估价
38 | 011302001001 | 纸面石膏板吊顶 | 双层纸面石膏板吊顶，具体做法详图纸 1、吊顶形式、吊杆规格、高度：Φ8全丝镀锌吊筋，高度综合考虑 2、龙骨材料种类、规格、中距：60系列轻钢龙骨 3、面层材料品种、规格：双层9.5mm纸面石膏板，板面钉眼封点防锈漆、贴自粘胶带、清油封底 4、满批腻子三度，无机涂料三度 | m2 | 451.51
39 | 011302001002 | 矿棉板吊顶 | 矿棉板吊顶，具体做法详见图纸 1、吊顶形式、吊杆规格、高度：Φ8钢筋吊杆，高度综合考虑 2、龙骨材料种类、规格、中距：(不上人型)铝合金龙骨 3、面层材料品种、规格：600*600矿棉板安装 | m2 | 144.04
40 | 011302002001 | 白色铝方通吊顶 | 白色铝方通吊顶，具体做法详图纸 1、铝方通20*80 | m | 393.25
本页小计
注：为计取规费等的使用，可在表中增设其中：“定额人工费”。
表—08
分部分项工程和单价措施项目清单与计价表
工程名称：装饰工程 | [5 empty] | 标段：南京信息工程大学综合门诊改造项目 |  |  | 第 10 页 共 14 页
序号 | 项目编码 | 项目名称 | 项目特征描述 | 计量单位 | 工程量 |  | 金额（元）
[7 empty] | 综合单价 | 综合合价 |  | 其中：暂估价
41 | FA0809002001 | 窗帘盒 | 窗帘盒，具体做法详图纸 1、双层9.5mm纸面石膏板，满批腻子三度，刷无机涂料三度 | m | 65.2
42 | 011304001003 | 吊顶灯带 | 吊顶灯带，具体做法详图纸 1、双层9.5mm纸面石膏板，满批腻子三度，刷无机涂料三度 | m | 4.2
43 | 011304001002 | 透光软膜 | 嵌入式亚克力灯膜，具体做法详图纸 1、18mm阻燃板基层 2、9.5mm纸面石膏板 3、透光软膜 | m2 | 10.09
44 | 011304002003 | 成品检修口 | 成品检修口，做法详图纸 | 个 | 6
45 | 011304002004 | 空调风口 | 空调风口，做法详图纸 | 个 | 22
46 | 011304002005 | 筒灯孔 | 嵌入式筒灯开孔 | 个 | 55
门窗工程
47 | 100701001001 | 金属(塑钢)门 | 1.门代号及洞口尺寸:M1522、M1822，具体做法详图纸大样 2.门框、扇材质:65系列断桥隔热铝合金 3.玻璃品种、厚度:6+12A+6中空钢化玻璃 4.报价包含五金配件、门锁、安装等所有费用 | m2 | 7.92
本页小计
注：为计取规费等的使用，可在表中增设其中：“定额人工费”。
表—08
分部分项工程和单价措施项目清单与计价表
工程名称：装饰工程 | [5 empty] | 标段：南京信息工程大学综合门诊改造项目 |  |  | 第 11 页 共 14 页
序号 | 项目编码 | 项目名称 | 项目特征描述 | 计量单位 | 工程量 |  | 金额（元）
[7 empty] | 综合单价 | 综合合价 |  | 其中：暂估价
48 | 100705001001 | 金属(塑钢、断桥)窗 | 1.窗代号及洞口尺寸:C6024、C6024a、C0624、C1524、C1824、C3024，具体做法详图纸大样。 2.框、扇材质:断桥隔热铝合金窗(含窗框及五金配件），断热铝合金型材60系列。 3.玻璃品种、厚度:玻璃选用6+12A+6中空钢化玻璃。 4.报价包含五金配件、门锁、安装等所有费用 | m2 | 62.64
49 | 010801001001 | 成品木质烤漆门 | 1、门代号及洞口尺寸：M1021，1000*2100mm 2、成品木质白色烤漆门（含门套） 3、报价包含五金配件、门锁、安装等所有费用 4、具体要求详见大样图 | m2 | 46.2
50 | 010807004001 | 金属纱窗 | 成品金刚纱窗，含五金配件 | 樘 | 33
51 | 010810001001 | 成品卷帘安装 | 成品无纺布卷帘安装，样式由甲方定 | m2 | 93.96
其他装饰工程
本页小计
注：为计取规费等的使用，可在表中增设其中：“定额人工费”。
表—08
分部分项工程和单价措施项目清单与计价表
工程名称：装饰工程 | [5 empty] | 标段：南京信息工程大学综合门诊改造项目 |  |  | 第 12 页 共 14 页
序号 | 项目编码 | 项目名称 | 项目特征描述 | 计量单位 | 工程量 |  | 金额（元）
[7 empty] | 综合单价 | 综合合价 |  | 其中：暂估价
52 | 011501020001 | 挂号窗口 | 挂号窗口，具体做法详图纸 1、50*50热镀锌角钢骨架 2、18mm厚阻燃板基层 3、20mm厚人造石台面 4、6mm钢化玻璃，不锈钢封边 5、9.5mm纸面石膏板，满批腻子三遍，无机涂料三遍 6、成品不锈钢踢脚线 | 个 | 1
53 | 011501020002 | 药房窗口 | 药房窗口，具体做法详图纸 1、50*50热镀锌角钢骨架 2、18mm厚阻燃板基层 3、20mm厚人造石台面 4、6mm钢化玻璃，不锈钢封边 5、9.5mm纸面石膏板，满批腻子三遍，无机涂料三遍 6、成品不锈钢踢脚线 | 个 | 1
本页小计
注：为计取规费等的使用，可在表中增设其中：“定额人工费”。
表—08
分部分项工程和单价措施项目清单与计价表
工程名称：装饰工程 | [5 empty] | 标段：南京信息工程大学综合门诊改造项目 |  |  | 第 13 页 共 14 页
序号 | 项目编码 | 项目名称 | 项目特征描述 | 计量单位 | 工程量 |  | 金额（元）
[7 empty] | 综合单价 | 综合合价 |  | 其中：暂估价
54 | 011501020003 | 化验窗口 | 化验窗口，具体做法详图纸 1、50*50热镀锌角钢骨架 2、18mm厚阻燃板基层 3、20mm厚人造石台面 4、6mm钢化玻璃，不锈钢封边 5、9.5mm纸面石膏板，满批腻子三遍，无机涂料三遍 6、成品不锈钢踢脚线 | 个 | 1
55 | 011505001001 | 洗手台 | 洗手台，清单工程量按洗手台台面投影面积计入，具体做法详图纸 1、50*50热镀锌角钢骨架 2、18mm厚阻燃板基层 3、成品定制柜门（含所有五金配件） 4、20mm厚人造石台面、20mm厚人造石挡水条 | m2 | 12.28
分部分项合计
措施项目
56 | 011701001001 | 脚手架 | 1.1.本项目改造脚手架费用由施工方自行报价，一次性包干使用，结算不做调整。 | 项 | 1
57 | 011702003001 | 构造柱 模板 | 1.构造柱 模板 | m2 | 23.2
58 | 011702008001 | 圈梁 模板 | 1.圈梁 模板 | m2 | 16.49
本页小计
注：为计取规费等的使用，可在表中增设其中：“定额人工费”。
表—08
分部分项工程和单价措施项目清单与计价表
工程名称：装饰工程 | [5 empty] | 标段：南京信息工程大学综合门诊改造项目 |  |  | 第 14 页 共 14 页
序号 | 项目编码 | 项目名称 | 项目特征描述 | 计量单位 | 工程量 |  | 金额（元）
[7 empty] | 综合单价 | 综合合价 |  | 其中：暂估价
59 | 011702008002 | 压顶 模板 | 1.压顶 模板 | m2 | 1
60 | 011702009001 | 过梁 模板 | 1.过梁 模板 | m2 | 4.68
61 | 011702015001 | 无梁板 模板 | 1.无梁板 模板 | m2 | 55.66
62 | 011702023001 | 雨篷模板 | 1.构件类型:雨篷模板 | m2 | 2.16
单价措施合计
本页小计
合 计
注：为计取规费等的使用，可在表中增设其中：“定额人工费”。
表—08

## 表-11 总价措施项目清单与计价表
总价措施项目清单与计价表
工程名称：装饰工程 |  |  |  | 标段：南京信息工程大学综合门诊改造项目 |  |  |  | 第 1 页 共 3 页
序号 | 项目编码 | 项目名称 | 计算基础 |  | 费率 (%) | 金额 (元) | 调整 费率 (%) |  | 调整后 金额(元) | 备注
1 | 011707001001 | 安全文明施工费
1.1 | 1.1 | 基本费 | 分部分项合计+技术措施项目合计-分部分项设备费-技术措施项目设备费 |  | 1.7
1.2 | 1.2 | 增加费 | 分部分项合计+技术措施项目合计-分部分项设备费-技术措施项目设备费 |  | 0
1.3 | 1.3 | 扬尘污染防治增加费 | 分部分项合计+技术措施项目合计-分部分项设备费-技术措施项目设备费 |  | 0.22
2 | 011707010001 | 按质论价 | 分部分项合计+技术措施项目合计-分部分项设备费-技术措施项目设备费 |  | 0
3 | 011707002001 | 夜间施工 | 分部分项合计+技术措施项目合计-分部分项设备费-技术措施项目设备费
4 | 011707003001 | 非夜间施工照明 | 分部分项合计+技术措施项目合计-分部分项设备费-技术措施项目设备费 | [6 empty] | 在计取非夜间施工照明费时，建筑工程、仿古工程、修缮土建部分仅地下室（地宫）部分可计取；单独装饰、安装工程、园林绿化工程、修缮安装部分仅特殊施工部位内施工项目可计取
5 | 011707004001 | 二次搬运 | 分部分项合计+技术措施项目合计-分部分项设备费-技术措施项目设备费
6 | 011707005001 | 冬雨季施工 | 分部分项合计+技术措施项目合计-分部分项设备费-技术措
编制人（造价人员）： |  |  |  | 复核人（造价工程师）：
表-11
总价措施项目清单与计价表
工程名称：装饰工程 |  |  |  | 标段：南京信息工程大学综合门诊改造项目 |  |  |  | 第 2 页 共 3 页
序号 | 项目编码 | 项目名称 | 计算基础 |  | 费率 (%) | 金额 (元) | 调整 费率 (%) |  | 调整后 金额(元) | 备注
施项目设备费
7 | 011707006001 | 地上、地下设施、建筑物的临时保护设施 | 分部分项合计+技术措施项目合计-分部分项设备费-技术措施项目设备费
8 | 011707007001 | 已完工程及设备保护 | 分部分项合计+技术措施项目合计-分部分项设备费-技术措施项目设备费
9 | 011707008001 | 临时设施 | 分部分项合计+技术措施项目合计-分部分项设备费-技术措施项目设备费
10 | 011707009001 | 赶工措施 | 分部分项合计+技术措施项目合计-分部分项设备费-技术措施项目设备费
11 | 011707011001 | 住宅分户验收 | 分部分项合计+技术措施项目合计-分部分项设备费-技术措施项目设备费 | [6 empty] | 在计取住宅分户验收时，大型土石方工程、桩基工程和地下室部分不计入计费基础
12 | 011707012001 | 建筑工人实名制 | 分部分项合计+技术措施项目合计-分部分项设备费-技术措施项目设备费 | [6 empty] | 建筑工人实名制设备由建筑工人工资专用账户开户银行提供的，建筑工人实名制费用按表中费率乘以0.5系数计取
13 | 011707015001 | 智慧工地费用 | 分部分项合计+技术措施项目合计-分部分项设备费-技术措施项目设备费
14 | 011707013001 | 特殊施工降效 | 分部分项合计+技术措施项目合计-分部分项设备费-技术措施项目设备费
编制人（造价人员）： |  |  |  | 复核人（造价工程师）：
表-11
总价措施项目清单与计价表
工程名称：装饰工程 |  |  |  | 标段：南京信息工程大学综合门诊改造项目 |  |  |  | 第 3 页 共 3 页
序号 | 项目编码 | 项目名称 | 计算基础 |  | 费率 (%) | 金额 (元) | 调整 费率 (%) |  | 调整后 金额(元) | 备注
15 | 011707014001 | 协管费 | 分部分项合计+技术措施项目合计-分部分项设备费-技术措施项目设备费
16 | 011707016001 | 新冠疫情常态化防控 | 分部分项合计+技术措施项目合计-分部分项设备费-技术措施项目设备费 | [6 empty] | 费率取：0.2~0.4%
合 计
编制人（造价人员）： |  |  |  | 复核人（造价工程师）：
表-11

## 表-12 其他项目清单与计价汇总表
其他项目清单与计价汇总表
工程名称：装饰工程 |  | 标段：南京信息工程大学综合门诊改造项目 |  |  | 第 1 页 共 1 页
序号 | 项目名称 |  | 金额（元） | 结算金额（元） |  | 备注
一 | 其他项目
1 | 暂列金额 |  |  |  |  | 明细详见表-12-1
2 | 暂估价
2.1 | 材料(工程设备)暂估价 |  | - |  |  | 明细详见表-12-2
2.2 | 专业工程暂估价 |  |  |  |  | 明细详见表-12-3
3 | 计日工 |  |  |  |  | 明细详见表-12-4
4 | 总承包服务费 |  |  |  |  | 明细详见表-12-5
5 | 索赔与现场签证 |  | - |  |  | 明细详见表-12-6
合 计 | [5 empty] | —
表—12

## 表-12-4 计日工表
计日工表
工程名称：装饰工程 |  |  |  |  | 标段：南京信息工程大学综合门诊改造项目 |  | 第 1 页 共 1 页
编号 | 项目名称 | 单位 | 暂定数量 | 实际数量 |  | 综合单价(元) |  | 合价（元）
[8 empty] | 暂定 | 实际
1 | 人工
1.1
人工小计
2 | 材料
2.1
材料小计
3 | 机械
3.1
机械小计
4 | 企业管理费和利润
4.1
企业管理费和利润小计
总计
表—12—4

## 表-13 规费、税金项目清单与计价表
规费、税金项目清单与计价表
工程名称：装饰工程 |  |  | 标段：南京信息工程大学综合门诊改造项目 |  | 第 1 页 共 1 页
序号 | 项目名称 | 计算基础 |  | 计算基数 |  | 计算费率(%) | 金额(元)
1 | 规费 | 社会保险费+住房公积金+环境保护税
1.1 | 社会保险费 | 分部分项工程+措施项目+其他项目-分部分项设备费-技术措施项目设备费 |  |  |  | 2.4
1.2 | 住房公积金 | 分部分项工程+措施项目+其他项目-分部分项设备费-技术措施项目设备费 |  |  |  | 0.42
1.3 | 环境保护税 | 分部分项工程+措施项目+其他项目-分部分项设备费-技术措施项目设备费 |  |  |  | 0.1
2 | 税金 | 分部分项工程+措施项目+其他项目+规费-(甲供材料费+甲供主材费+甲供设备费)/1.01 |  |  |  | 9
合 计
表—13